## BOM_Interface USB RADIO TKNET v4.0_2021-03-06
Designator	Name	Footprint	Quantity	Références Mouser
C1,C2	47p	RAD-0.1	2	581-SR155A470JAR	0,254
C3 (optional)	0.47u	CAP-D5.0-F2.0	1
C13,C14	22p	RAD-0.1	2	SR155A220JARTR1	0,195
C10,C11,C15,C16,C21,C23	1u	CAP-D5.0-F2.0	6	80-ESH105M100AC3AA	0,16
C9,C12,C17,C24	220p	RAD-0.1	4	75-1C10C0G221 J050B	0,13
C18	10u	CAP-D5.0-F2.0	1	80-ESH106M035AC3AA	0,15
C6,C7,C19	0.1u	RAD-0.1	3	75-1C10X7R104K050B	0,14
C4,C5,C8,C20	4.7u	CAP-D5.0-F2.0	4	80-ESH475M050AC3AA	0,15
C22	10n	RAD-0.1	1	75-1C10X7R103K100B	0,152
D1	BAT43	DO-35_BD2.0-L4.0-P8.00-D0.5-FD	1	625-BAT42	0,313
D2	1N4148W	DO-35_BD2.0-L4.0-P8.00-D0.5-FD	1	512-1N4148TA	0,09
DC1	IN 12-16V	CONN-TH_DC-005-2.5A-2.0	1	806-KLDX-0202-AC	0,45
DSUB1	RADIO	DB9	1	571-2301844-1	1,74
F1	1.5A		1	534-4628	0,59
JP1	EXT/USB	3 pins 2,54mm spacing	1
JP2	SQ HI/LO	2 pins 2,54mm spacing	1
JP3	JUMPER-3-OLDPTH	3 pins 2,54mm spacing	1
LED1	SQ	LED-TH_BD3.0 COLOR YOUR CHOICE	1	859-LTL2R3KGD-EM RED for example	0,085
LED2	HB	LED-TH_BD3.0 COLOR YOUR CHOICE	1		0,085
LED3	PTT	LED-TH_BD3.0 COLOR YOUR CHOICE	1		0,085
LED4	OK	LED-TH_BD3.0 COLOR YOUR CHOICE	1		0,085
Q2	2N7000	TO-92-3_L4.9-W3.7-P1.27-L	1	689-2N7000-G	0,33
Q1,Q3,Q4	2N2222	TO-92-3_L4.9-W3.7-P1.27-L	3	833-PN2222A-AP	0,17
R1,R2	22	R_AXIAL-0.3	2	594-MBB02070C2209FCT	0,09
R3	1.5k	R_AXIAL-0.3	1	594-MBB02070C1501FC1	0,09
R4,R6,R9,R12	1k	R_AXIAL-0.3	4	594-MBB02070C1001FC1	0,09
R8,R11	1M	R_AXIAL-0.3	2	594-MBB02070C1004FC1	0,09
R5,R7,R13,R16,R17	10k	R_AXIAL-0.3	5	594-MBB02070C1002FC
R10,R14,R15	4.7k	R_AXIAL-0.3	3	594-MBB02070C1003FC
RP1	1k	RES-ADJ-TH_3296W	1	652-3296W-1-102LF	2,43
RP2	100k	RES-ADJ-TH_3296W	1	652-3296Y-1-104LF	2,43
U1	DC-DC-LM2596	DC-DC-2596-43X21mm	1	Aliexpress
U2	CM119A	LQFP-48_L7.0-W7.0-P0.50-LS9.0-TL	1	Aliexpress	1,51
U3	NE555	DIP-8_L9.3-W6.4-P2.54-LS7.6-BL	1	595-NE555PE4	0,41
USB1	RPI PWR	USB-A-TH_USB-302-T	1	649-87520-0010ALF	0,77
USB2	USB-DATA	USB-B_TH_BF90	1	649-61729-0021BLF	0,83
X1	12MHz crystal	HC49US	1	559-FOXS120-LF	0,29
ZD1	5V1 Zener	DO-35_BD2.0-L4.0-P8.00-D0.5-FD	1	771-BZX79-C5V1133	0,11
ZD2	15V Zener	DO-35_BD2.0-L4.0-P8.00-D0.5-FD	1	771-BZX79-C15AMO	0,11